## ЛСР 13 граф
СОГЛАСОВАНО: | [8 empty] | УТВЕРЖДАЮ:
________________ | [8 empty] | ________________
" _____ " ________________ 2020 г. | [8 empty] | "______ " _______________2020 г.
МАДОУ "Детский сад комбинированного вида №5"Сказка", 623751, г. Реж, Свердловской области, ул.Калинина,12
(наименование стройки)
ЛОКАЛЬНЫЙ СМЕТНЫЙ РАСЧЕТ №
(локальная смета)
| на | ремонт пола в подготовительной группе № 1
(наименование работ и затрат, наименование объекта)
Основание: дефектная ведомость
|  | Сметная стоимость строительных работ _______________________________________________________________________________________________ |  | ___________________________170861,16 |  | руб.
|  | Средства на оплату труда _______________________________________________________________________________________________ |  | ___________________________2715,32 |  | руб.
|  | Сметная трудоемкость _______________________________________________________________________________________________ |  | _______________________________________________________________________________________________156,39 |  | чел.час
Составлен(а) в текущих (прогнозных) ценах по состоянию на 01.03.2020г.
№ пп | Обоснование | Наименование | Ед. изм. | Кол. | Стоимость единицы, руб. |  |  |  | Общая стоимость, руб.
[5 empty] | Всего | В том числе |  |  | Всего | В том числе
[6 empty] | Осн.З/п | Эк.Маш. | З/пМех |  | Осн.З/п | Эк.Маш. | З/пМех
1 | 2 | 3 | 4 | 5 | 6 | 7 | 8 | 9 | 10 | 11 | 12 | 13
Раздел 1. Полы
Группа №7
1 | ТЕРр57-3-1 Приказ Минстроя России от 13.03.15 №171/пр | Разборка плинтусов: деревянных и из пластмассовых материалов НР (7,06 руб.): 80%*0,7 от ФОТ (12,61 руб.) СП (7,72 руб.): 68%*0,9 от ФОТ (12,61 руб.) | 100 м плинтуса | 0,3044 30,44/100 | 41.43 | 41.43 |  |  | 12.61 | 12.61
2 | ТЕРр57-2-1 Приказ Минстроя России от 13.03.15 №171/пр | Разборка покрытий полов: из линолеума и релина НР (41,75 руб.): 80%*0,7 от ФОТ (74,55 руб.) СП (45,62 руб.): 68%*0,9 от ФОТ (74,55 руб.) | 100 м2 покрытия | 0,584 58,4 / 100 | 130.42 | 125.18 | 5.24 | 2.47 | 76.17 | 73.11 | 3.06 | 1.44
3 | ТЕР46-04-009-01 Приказ Минстроя России от 13.03.15 №171/пр | Разборка бетонных оснований под полы: на гравии (строительный мусор 108кг*58,4м2= 6307 кг.) НР (354,89 руб.): 110%*0.9 * 0,7 от ФОТ (512,11 руб.) СП (274,23 руб.): 70%*0.85 * 0,9 от ФОТ (512,11 руб.) | 1 м3 | 3,504 58,4*0,06 | 450.12 | 114.13 | 335.99 | 32.02 | 1577.22 | 399.91 | 1177.31 | 112.2
4 | ТЕР11-01-011-01 Приказ Минстроя России от 13.03.15 №171/пр | Устройство стяжек: цементных толщиной 20 мм НР (243,77 руб.): 123%*0.9 * 0,7 от ФОТ (314,58 руб.) СП (180,49 руб.): 75%*0.85 * 0,9 от ФОТ (314,58 руб.) | 100 м2 стяжки | 0,584 58,4 / 100 | 1959.54 | 442.12 | 56.26 | 24.17 | 1144.37 | 258.2 | 32.86 | 14.12
5 | ТЕР11-01-011-02 Приказ Минстроя России от 13.03.15 №171/пр | Устройство стяжек: на каждые 5 мм изменения толщины стяжки добавлять или исключать к расценке 11-01-011-01 (35 мм ПЗ=7 (ОЗП=7; ЭМ=7 к расх.; ЗПМ=7; МАТ=7 к расх.; ТЗ=7; ТЗМ=7)) НР (36,23 руб.): 123%*0.9 * 0,7 от ФОТ (46,76 руб.) СП (26,83 руб.): 75%*0.85 * 0,9 от ФОТ (46,76 руб.) | 100 м2 стяжки | 0,584 58,4 / 100 | 2634.66 | 39.2 | 68.32 | 28 | 1538.64 | 22.89 | 39.9 | 16.35
6 | ТССЦ-101-6040 Приказ Минстроя России от 13.03.15 №171/пр | Сетка сварная из арматурной проволоки диаметром 4,0 мм, без покрытия, 100х100 мм | м2 | 61,32 58,4*1,05 | 14.78 |  |  |  | 906.31
7 | ТЕР13-06-004-01 Приказ Минстроя России от 13.03.15 №171/пр | Обеспыливание поверхности НР (45,69 руб.): 90%*0.9 * 0,7 от ФОТ (80,59 руб.) СП (43,16 руб.): 70%*0.85 * 0,9 от ФОТ (80,59 руб.) | 1 м2 обеспыливаемой поверхности | 58.4 | 2.59 | 1.2 | 1.39 |  | 151.26 | 70.08 | 81.18
8 | ТЕР11-01-045-01 Приказ Минстроя России от 13.03.15 №171/пр прим | Устройство покрытий наливных составом толщиной 5 мм и грунтовкой толщиной 0,5 мм 1 481,67 = 22 521,87 - 0,3 x 60 986,00 - 0,06 x 45 740,00 НР (684,22 руб.): 123%*0.9 * 0,7 от ФОТ (882,98 руб.) СП (506,61 руб.): 75%*0.85 * 0,9 от ФОТ (882,98 руб.) | 100 м2 | 0,584 58,4 / 100 | 1481.67 | 1312.66 | 169.01 | 1.9 | 865.3 | 766.6 | 98.7 | 1.11
9 | ТССЦ-101-2416 Приказ Минстроя России от 13.03.15 №171/пр | Грунтовка «Бетоконтакт», КНАУФ | кг | 35.04 | 18 |  |  |  | 630.72
10 | ТССЦ-402-0563 Приказ Минстроя России от 13.03.15 №171/пр | Смесь сухая строительная, стяжка-ровнитель высокопрочный | кг | 467,2 1,6*5*58,4 | 4.98 |  |  |  | 2326.66
11 | ТЕР11-01-036-04 Приказ Минстроя России от 13.03.15 №171/пр | Устройство покрытий: из линолеума насухо со свариванием полотнищ в стыках 530,79 = 7 960,47 - 102 x 72,84 (ОЗП=1,15; ЭМ=1,25 к расх.; ЗПМ=1,25; ТЗ=1,15; ТЗМ=1,25) НР (224,7 руб.): 123%*0.9 * 0,7 от ФОТ (289,97 руб.) СП (166,37 руб.): 75%*0.85 * 0,9 от ФОТ (289,97 руб.) | 100 м2 покрытия | 0,584 58,4/100 | 608.56 | 422.98 | 112.98 | 8.09 | 355.4 | 247.02 | 65.98 | 4.72
12 | ТССЦ-101-4203 Приказ Минстроя России от 13.03.15 №171/пр | Линолеум коммерческий гетерогенный TARKETT коллекция iQ Zenith (толщина 2 мм, толщина защитного слоя 0,8 мм, класс 34/43, пож. безопасность Г1, В2, РП1, Д3, Т2) | м2 | 59.568 | 88.41 |  |  |  | 5266.41
13 | ТЕР11-01-040-03 Приказ Минстроя России от 13.03.15 №171/пр | Устройство плинтусов поливинилхлоридных: на винтах самонарезающих НР (23,37 руб.): 123%*0.9 * 0,7 от ФОТ (30,16 руб.) СП (17,3 руб.): 75%*0.85 * 0,9 от ФОТ (30,16 руб.) | 100 м плинтуса | 0,3044 30,44/100 | 1567.98 | 86.18 | 14.27 |  | 477.29 | 26.23 | 4.34
14 | ТЕР11-01-049-01 Приказ Минстроя России от 13.03.15 №171/пр | Укладка металлического накладного профиля (порога) НР (12,97 руб.): 123%*0.9 * 0,7 от ФОТ (16,74 руб.) СП (9,6 руб.): 75%*0.85 * 0,9 от ФОТ (16,74 руб.) | 100 м профиля | 0,071 7,1 / 100 | 322.28 | 205 | 30.18 |  | 22.88 | 14.56 | 2.14
15 | ТССЦ-206-1348 Приказ Минстроя России от 13.03.15 №171/пр | Профили стыкоперекрывающие из алюминиевых сплавов (порожки) с покрытием, шириной 30 мм | м | 7.1 | 52.73 |  |  |  | 374.38
Итого по разделу 1 Полы | [8 empty] | 141461.97
Раздел 2. Прочие затраты
16 | ТССЦпг-01-01-01-041 Приказ Минстроя России от 13.03.15 №171/пр | Погрузочные работы при автомобильных перевозках: мусора строительного с погрузкой вручную НР 0%*0,7 от ФОТ СП 0%*0,9 от ФОТ | 1 т груза | 6.615 | 51.74 |  | 51.74 |  | 342.26 |  | 342.26
17 | ТССЦпг-03-02-01-012 Приказ Минстроя России от 13.03.15 №171/пр | Перевозка строительных грузов бортовым автомобилем грузоподъемностью 5 т, на расстояние до 12 км I класс груза НР 0%*0,7 от ФОТ СП 0%*0,9 от ФОТ | 1 т груза | 6.615 | 29.04 |  | 29.04 |  | 192.1 |  | 192.1
18 | Постановление правит. Свердловской обл. | Утилизация ОЗП=512,10/7,457 НР 0%*0,7 от ФОТ СП 0%*0,9 от ФОТ | т | 6.615 | 68.67 | 68,67 512,10/7,457 |  |  | 454.25 | 454.25
Итого по разделу 2 Прочие затраты | [8 empty] | 7372.06
ИТОГИ ПО СМЕТЕ:
Итого прямые затраты по смете в базисных ценах | [8 empty] | 16714.23 | 2345.46 | 2039.83 | 149.94
Итого прямые затраты по смете с учетом коэффициентов к итогам (Указ.к ТЕРр, п.3.4 При ремонте и реконструкции зданий и сооружений работы, аналогичные технологическим процессам в новом строительстве ОЗП=1,15; ЭМ=1,25; ЗПМ=1,25; ТЗ=1,15; ТЗМ=1,25 (Поз. 4-6, 8, 10-14, 7)) | [8 empty] | 17006.35 | 2556.3 | 2121.11 | 159.02
Накладные расходы | [8 empty] | 1674.67
Сметная прибыль | [8 empty] | 1277.95
Итоги по смете:
Полы (ремонтно-строительные):
Итого Поз. 1-2 | [8 empty] | 88.78 | 85.72 | 3.06 | 1.44
Накладные расходы 80%*0,7 ФОТ (от 87,16) | [8 empty] | 48.81
Сметная прибыль 68%*0,9 ФОТ (от 87,16) | [8 empty] | 53.34
Итого c накладными и см. прибылью | [8 empty] | 190.93
Работы по реконструкции зданий и сооружений (усиление и замена существующих конструкций, разборка и возведение отдельных конструктивных элементов):
Итого Поз. 3 | [8 empty] | 1577.22 | 399.91 | 1177.31 | 112.2
Накладные расходы 110%*0.9 * 0,7 ФОТ (от 512,11) | [8 empty] | 354.89
Сметная прибыль 70%*0.85 * 0,9 ФОТ (от 512,11) | [8 empty] | 274.23
Итого c накладными и см. прибылью | [8 empty] | 2206.34
Полы:
Итого Поз. 4-6, 8, 10-14 | [8 empty] | 12903.26 | 1335.5 | 243.92 | 36.3
Всего с учетом "Указ.к ТЕРр, п.3.4 При ремонте и реконструкции зданий и сооружений работы, аналогичные технологическим процессам в новом строительстве ОЗП=1,15; ЭМ=1,25; ЗПМ=1,25; ТЗ=1,15; ТЗМ=1,25" | [8 empty] | 13164.57 | 1535.83 | 304.9 | 45.38
Накладные расходы 123%*0.9 * 0,7 ФОТ (от 1 581,21) | [8 empty] | 1225.28
Сметная прибыль 75%*0.85 * 0,9 ФОТ (от 1 581,21) | [8 empty] | 907.22
Итого c накладными и см. прибылью | [8 empty] | 15297.07
Защита строительных конструкций и оборудования от коррозии:
Итого Поз. 7 | [8 empty] | 151.26 | 70.08 | 81.18
Всего с учетом "Указ.к ТЕРр, п.3.4 При ремонте и реконструкции зданий и сооружений работы, аналогичные технологическим процессам в новом строительстве ОЗП=1,15; ЭМ=1,25; ЗПМ=1,25; ТЗ=1,15; ТЗМ=1,25" | [8 empty] | 182.07 | 80.59 | 101.48
Накладные расходы 90%*0.9 * 0,7 ФОТ (от 80,59) | [8 empty] | 45.69
Сметная прибыль 70%*0.85 * 0,9 ФОТ (от 80,59) | [8 empty] | 43.16
Итого c накладными и см. прибылью | [8 empty] | 270.92
Отделочные работы:
Итого Поз. 9 | [8 empty] | 630.72
Всего с учетом "Указ.к ТЕРр, п.3.4 При ремонте и реконструкции зданий и сооружений работы, аналогичные технологическим процессам в новом строительстве ОЗП=1,15; ЭМ=1,25; ЗПМ=1,25; ТЗ=1,15; ТЗМ=1,25" | [8 empty] | 630.72
Накладные расходы 105%*0.9 * 0,7 ФОТ (от 0,00)
Сметная прибыль 55%*0.85 * 0,9 ФОТ (от 0,00)
Итого c накладными и см. прибылью | [8 empty] | 630.72
Строительные металлические конструкции:
Итого Поз. 15 | [8 empty] | 374.38
Всего с учетом "Указ.к ТЕРр, п.3.4 При ремонте и реконструкции зданий и сооружений работы, аналогичные технологическим процессам в новом строительстве ОЗП=1,15; ЭМ=1,25; ЗПМ=1,25; ТЗ=1,15; ТЗМ=1,25" | [8 empty] | 374.38
Накладные расходы 90%*0.9 * 0,7 ФОТ (от 0,00)
Сметная прибыль 85%*0.85 * 0,9 ФОТ (от 0,00)
Итого c накладными и см. прибылью | [8 empty] | 374.38
Погрузо-разгрузочные работы:
Итого Поз. 16 | [8 empty] | 342.26 |  | 342.26
Перевозка грузов автотранспортом:
Итого Поз. 17-18 | [8 empty] | 646.35 | 454.25 | 192.1
Итого | [8 empty] | 19958.97
индекс пересчёта цен на 01.03.2020г 19 958,97 * 7,457 | [8 empty] | 148834.04
Справочно, в базисных ценах:
Материалы | [8 empty] | 12328.94
Машины и механизмы | [8 empty] | 2121.11
ФОТ | [8 empty] | 2715.32
Накладные расходы | [8 empty] | 1674.67
Сметная прибыль | [8 empty] | 1277.95
возмещение по НДС (МАТ+(ЭМ-ЗПМ)+НР*0,1712+СП*0,15)*0,2*7,457 | [8 empty] | 22027.12
ВСЕГО по смете | [8 empty] | 170861.16
Составил: ___________________________Инженер МКУ ЦСУ В.Г.Банин
(должность, подпись, расшифровка)
Проверил: ___________________________
(должность, подпись, расшифровка)